## robot
Comment | Designator | Footprint | JLCPCB Part #（optional）
ECS-120-8-36-CKM-TR3 | Y1 | robot:XTAL_ECS-120-8-36-CKM-TR3 | ECS-120-8-36-CKM-TR3
MAX6006AEUR+T | U33 | easyeda2kicad:SOT-23-3_L2.9-W1.3-P0.95-LS2.4-BR | MAX6006AEUR+T
MCP6541T-I/OT | U32,U34 | easyeda2kicad:SOT-23-5_L3.0-W1.7-P0.95-LS2.8-BR | MCP6541T-I/OT
TPS3808G01DBVR | U30,U31 | easyeda2kicad:SOT-23-6_L2.9-W1.6-P0.95-LS2.8-BR | TPS3808G01DBVR
RP2040 | U29 | robot:RP2040-QFN-56 | SC0914(13)
MAX77976EFD+ | U28 | robot:MAX77976 | MAX77976EFD+
STWLC38JRM | U27 | robot:BGA40C40P5X8_213X333X57 | STWLC38JRM
DRV8830DRCR | U25,U26 | robot:IC_DRV8830DRCR | DRV8830DRCR
W25Q128JVS | U24 | robot:SOIC-8_5.23x5.23mm_P1.27mm | W25Q128JVSIQ
MAX77857BEWB+ | U23 | robot:WLP-35_7x5_2.828x2.028mm | MAX77857BEWB+
BQ27742YZFR-G1 | U22 | robot:Texas_Instruments-YZF0015-0-0-MFG | BQ27742YZFR-G1
LSF0102DCTR | U21 | robot:SOP65P400X130-8N | LSF0102DCTR
AP33771DKZ-13 | U20 | robot:AP33771DKZ13 | AP33771DKZ-13
NCP3901 | U14 | robot:NCP3901 | NCP3901FCCT1G
TPS61253AYFFT | U13 | robot:Texas_Instruments-YFF0009-BGA9C40P3X3_119X129X62 | TPS61253AYFFT
TPS22950CDDCR | U12 | DDC6_TEX | TPS22950CDDCR
MAX77958EWV+T | U11 | robot:MAX77958EWV&plus_T | MAX77958EWV+T
TVS0500DRV | U6,U16 | robot:TVS0500DRVR | TVS0500DRVR
TPD1E05U06 | U4,U5,U7,U8,U9,U10,U15,U17,U18,U19 | robot:TPD1E05U06DPYR | TPD1E05U06DPYR
XC6206PxxxMR | U3 | Package_TO_SOT_SMD:SOT-23-3 | C49195704
TPS63021DSJR | U2 | robot:IC_TPS63021DSJR | C202140
AP2502KTR-G1 | U1 | robot:SOT95P280X145-6N | AP2502KTR-G1
SMD_0603 | TP3,TP4,TP5,TP6,TP7,TP8,TP14,TP15,TP16,TP17,TP18,TP19,TP20,TP21,TP22,TP23,TP24,TP25,TP27,TP28,TP31,TP32,TP33,TP34,TP35,TP36 | robot:TestPoint_SMD_0603 | RCUCTE
TestPoint | TP1,TP2,TP9,TP10,TP11,TP12,TP13 | robot:KEYSTONE_5002 | 5002
100k | TH2 | robot:R_0402_1005Metric | NCU15WF104J6SRC
SW_SPST | SW1 | robot:MOLEX_picoblade_SMT_2pin | 533980271
PTS815 SJM 250 SMTR LFS | S4 | robot:SW4_PTS815 SJM 250 SMTR LFS_CNK | PTS815 SJM 250 SMTR LFS
JS202011JCQN | S1,S2 | robot:SW_JS202011JCQN | JS202011JCQN
412kÎ© | R131 | easyeda2kicad:R0402 | 0402WGF4123TCE
5.76MÎ© | R130 | easyeda2kicad:R0603 | 0603WAF5904T5E
100KÎ© | R129,R132 | easyeda2kicad:R0603 | 0603WAF1003T5E
348KÎ© | R128 | easyeda2kicad:R0603 | 0603WAF3483T5E
1.1MÎ© | R125 | easyeda2kicad:R0402 | 0402WGF1104TCE
2.7Î© | R124 | easyeda2kicad:R2512 | FRC2512F2R70TS
100k | R119,R121,R134 | robot:R_0402_1005Metric | 0402WGF1003TCE
422k | R116 | robot:R_0603_1608Metric | RT0603BRD07422KL
27 | R114,R115 | robot:R_0402_1005Metric | RMCF0402JT27R0
0.39 | R94,R95 | robot:R_0603_1608Metric | ERJ-3RQJR39V
6.8k | R87 | robot:R_0402_1005Metric | RC0402FR-136K8L
220k | R86 | robot:R_0402_1005Metric | RC0402FR-07220KL
150k | R84 | robot:R_0402_1005Metric | RC0402FR-13150KL
10k | R83,R89,R93,R102,R135,R136 | robot:R_0603_1608Metric | WR06X1002FTL
0402WGJ0474TCE | R82,R133 | easyeda2kicad:R0402 | 0402WGJ0474TCE
2k | R81 | robot:R_0603_1608Metric | RMCF0603FT2K00
1k | R79,R80,R88,R101,R104 | robot:R_0402_1005Metric | WR04X102 JTL
5m | R76 | robot:R_0805_2012Metric | PA0805FRF470R005L
200 | R75,R77,R111,R112 | robot:R_0603_1608Metric | ERJ-PA3J201V
5.1k | R64,R65 | robot:R_0603_1608Metric | RMCF0603JT5K10
16k | R63 | robot:R_0603_1608Metric | RMCF0603FT16K0
10m | R57 | robot:R_1206_3216Metric | ERJ-8CWJR010V
100 | R56,R59,R103 | robot:R_0603_1608Metric | RMCF0603JT100R
47K | R55,R78 | robot:R_0603_1608Metric | RMCF0603JT47K0
1M | R53 | robot:R_0603_1608Metric | FRC0603F1004TS
200k | R49,R66 | robot:R_0603_1608Metric | RMCF0603JT200K
100k | R46,R54,R58,R60,R61,R85,R96,R110,R117 | robot:R_0603_1608Metric | WR06X1003FTL
100 | R42 | robot:R_0402_1005Metric | RC0402FR-07100RL
422 | R41 | robot:R_0402_1005Metric | RC0402FR-07422RL
649k | R32,R34 | robot:R_0603_1608Metric | ERJ-3EKF6493V
120k | R31,R33 | robot:R_0603_1608Metric | RMCF0603JT120K
2.2k | R6,R7,R43,R44,R71,R72 | robot:R_0603_1608Metric | RMCF0603JT2K20
0,S0 | R5,R8,R11,R14,R15,R18,R22,R23,R26,R27,R28,R29,R30,R35,R39,R48,R50,R51,R52,R69,R70,R73,R74,R97,R98,R99,R100,R105,R106,R108,R109,R122,R123 | robot:R_0603_1608Metric,robot:R_0603_1608Metric_3pin_Switch | RMCF0603ZT0R00
10 | R3,R4,R37,R38,R67,R68 | robot:R_0402_1005Metric | RC0402FR-1310RL
0 | R1,R2,R9,R10,R12,R13,R19,R20,R21,R24,R25,R40,R45 | robot:R_0805_2012Metric | RMCF0805ZT0R00
AO3400A | Q7 | easyeda2kicad:SOT-23-3_L2.9-W1.3-P1.90-LS2.4-BR | AO3400A
SN74AHC125RGYR | Q6 | robot:SN74AHC125RGYR | SN74AHC125RGYR
EFC8811R-TF | Q5 | robot:ON_Semiconductor-568AL-10_2013-O-MFG | EFC8811R-TF
YJL3416A | Q3 | robot:SOT-23 | YJL3416A
AS2312 | Q2 | robot:SOT-23 | AS2312
Q_NMOS_GDS | Q1,Q4 | robot:SOT-23 | BSS138
0.47uH | L2,L5 | robot:Vishay-IHLP-2020BZ-FP_1.905x2.79-3D_2.0-0-0-MFG | IHLP2020BZERR47M01
1.5uH | L1,L3 | robot:NRS6028T1R5NMGJ | NRS6028T1R5NMGJ
Conn_01x05 | J9 | robot:PinSocket_1x05_P2.54mm_Vertical | PH1-05-UA
Conn_01x06_MountingPin | J6,J7 | robot:CONN_B6B-ZR-SM4-TF_JST | B6B-ZR-SM4-TF
USBC_Receptacle_SMD_RA | J3 | robot:CON_USB3.1-C_RCPT_SMD_RA_ACP_12401610E4#2A | 12401610E4#2A
USB4151-GF-C | J1 | robot:GCT_USB4151-GF-C_REVA | USB4151-GF-C
TPS22998RYZR | IC1 | robot:TPS22998RYZR | TPS22998RYZR
SMF13A | D8,D9,D10 | robot:D_SOD-123F | SMF13A
D_Schottky | D7 | robot:SD2114S040S8R0 | SD2114S040S8R0
LED-RED | D6 | robot:B12H1UYG-20D000134U1930 | B12H1USD-20D000234U1930
IN4448HLP | D4,D5,D11,D12 | robot:D_0402_1005Metric | 1N4448HLP-7
LED-Amber | D3 | robot:B12H1UYG-20D000134U1930 | B12H1UY--20D000134U1930
LED-GREEN | D2 | robot:B12H1UYG-20D000134U1930 | B12H1NG--20D000134U1930
LED-YG | D1 | robot:B12H1UYG-20D000134U1930 | B12H1UYG-20D000134U1930
APXK160ARA101MF611 | C132,C134 | easyeda2kicad:CAP-SMD_BD6.3-L6.6-W6.6-FD | APXK160ARA101MF611
100uF | C118 | robot:C_1210_3225Metric | GMC32X5R107M16NT
47uF | C113 | robot:C_0805_2012Metric | CL21A476MRYNNNE
47nF | C88,C95 | robot:C_0402_1005Metric | GRM155R71H473KE14D
10nF | C73,C79 | robot:C_0402_1005Metric | 885012000000
0.1uF | C70,C72,C76,C80,C84 | robot:C_0402_1005Metric | GRM155R62A104KE14D
100uF | C69,C92,C94,C103,C116,C122 | robot:C_1206_3216Metric,robot:C_1210_3225Metric | GRM31CD80J107MEA8K
3.3nF | C64,C85 | robot:C_0402_1005Metric | GCM155R71H332KA37J
1.5nF | C63 | robot:C_0402_1005Metric | GCM155R71H152KA37D
22nF | C62,C78,C81 | robot:C_0402_1005Metric | GRM155R71H223KA12J
0.22uF | C46,C48 | robot:C_0603_1608Metric | CL10B224KA8NNNC
0.47uF | C36,C40 | robot:C_0603_1608Metric | CL10B474KO8NNNC
2.2uF | C15,C43 | robot:C_0603_1608Metric | CL10A225KP8NNNC
27pF | C11,C12,C26,C27,C66,C67 | robot:C_0402_1005Metric | GRM1555C1H270JA01J
4.7uF | C10,C21,C22,C25,C91 | robot:C_0603_1608Metric | GRM188R61E475KE11D
1uF | C8,C9,C13,C14,C16,C17,C18,C19,C20,C23,C24,C32,C34,C41,C68,C93,C97,C112 | robot:C_0402_1005Metric | GRM155R61E105KA12D
0.1uF | C4,C29,C30,C31,C33,C35,C37,C42,C44,C45,C47,C49,C50,C51,C53,C54,C71,C74,C75,C77,C82,C83,C89,C90,C96,C111,C115,C117,C119,C120,C123,C124,C125,C127,C128,C131,C136 | robot:C_0402_1005Metric | CL05A104KA5NNNC
10uF | C2,C3,C28,C38,C39,C61,C65,C86,C87,C98,C99,C100,C102,C104,C108,C109,C114,C126 | robot:C_0603_1608Metric | GRM188R61E106KA73J
22uF | C1,C5,C6,C7,C52,C55,C101,C105 | robot:C_0603_1608Metric | GRM188R61A226ME15D